## Pokyny pro vyplnění (hidden)
Pokyny pro vyplnění
Ve všech listech tohoto souboru můžete měnit pouze buňky s modrým pozadím. Jedná se o tyto údaje : - údaje o firmě - jednotkové ceny položek zadané na maximálně dvě desetinná místa

## VzorPolozky (hidden)
Položkový rozpočet
Z:
O:
R:

## REKAPITULACE
REKAPITULACE ceny díla
"Oprava MR 2 DPMÚL v ulici V Podhájí"
Rekapitulace rozpočtů díla
| Oprava betonové plochy obslužné rampy | 0
| Oprava betonového přístupového schodiště | 0
| Přidružené konstrukce | 0
Celková cena díla v Kč bez DPH |  | 0

## Oprava rampy
Položkový rozpočet | [11 empty] | #TypZaznamu#
S: |  | Stavební práce - Oprava MR 2 DPMÚL v ulici V Podhájí - Oprava betonové plochy obslužné rampy | [9 empty] | STA
O: | [11 empty] | OBJ
R: | [11 empty] | ROZ
C: | [11 empty] | CAS_STR
P.č. | Číslo položky | Název položky | MJ | množství | cena / MJ | Celkem
Díl: | 63 | Podlahy a podlahové konstrukce |  |  |  | 0 | [5 empty] | DIL
POL1_0
|  | Vybourání betonové vrstvy podlahy tloušťky do 10 cm | m2 | 61.3 |  | 0 | 14.099 | 28.62 | 32.68 |  |  | POL2_0
… precizní očištění podkladní konstrukce bez záseků, zbytků a výčnělků pro následnou celoplošnou aplikaci izolačního systému
|  | Vybourání ocelových prvků | kp | 1 |  | 0
... včetně naložení, odvozu a uložení ve výkupně surovin
|  | Zaříznutí omítkové části | m | 33 |  | 0 |  | 14 | 19
… precizní zarovnání pro estetický vzhled na fasádě
|  | Odstranění vnější omítky (soklová část) | m2 | 19.8 |  | 0 | 1.3662 | 8.4 | 11.4
… precizní očištění na podkladní zdivo bez zbytků původní omítky pro následnou aplikaci sanačního systému
|  | Přeprava vybouraných hmot po staveništi | t | 15.465 |  | 0
|  | Odvoz suti a vybouraných hmot na skládku do 1 km | t | 15.465 |  | 0
|  | Příplatek k odvozu za každý další 1 km | t | 15.465 |  | 0
|  | Poplatek za skládku suti - beton | t | 15.465 |  | 0
|  | Očištění tlakovou vodou | m2 | 122.6 |  | 0 |  | 122.6 |  |  |  | POL1_0
… očištění profesionální vodní vysokotlakou myčkou
|  | Provedení sanačního omítkového systémemu (soklová část) | m2 | 19.8 |  | 0
… certifikovaný sanační systém (např. výrobce Sanax)
|  | Oplechování okapnice | m | 36.7 |  | 0 |  | 1.8 | 15.9 | 19
… plech pozink tl. min. 0,7 mm
|  | Penetrace na epoxidové bázi betonového podkladu | m2 | 81.1 |  | 0
… certifikovaný systémový materiál (např. výrobce Sanax)
|  | Ošetření fabionu na bázi bitumenu | m | 31.2 |  | 0 |  | 14 | 17.2
… certifikovaný systémový materiál (např. výrobce Sanax)
|  | Izolace modifikovaným asfaltovým pásem | m2 | 81.1 |  | 0
… modfikovaná, tl. min 4,0 mm, se skelnou výztužnou tkaninou
|  | Oplechování soklové části | m | 33 |  | 0
… plech pozink tl. min. 0,7 mm
|  | Ošetření dilatační spáry trvale flexibilním tmelem - ohraničení (ochrana) okolí lepící páskou - penetrace na epoxidové bázi podkladu - vytmelení | m | 33 |  | 0
… certifikovaný systémový materiál (např. výrobce Sanax)
|  | Výztuž betonových desek z kompozitní sítě, průměr drátu 6,0 mm, oko 100/100 mm | m2 | 72 |  | 0 |  | 32 | 40 |  |  | POL1_0
… NENÍ přípustné nahrazení ocelovou výztuží (např. KARI) z důvodu budoucí koroze
|  | Bednění hrany betonové desky včetně odbednění - půdorysně - výškově | m | 38.6 |  | 0 |  | 1.8 | 15.9 | 19 | 1.9
… precizní estetické provedení včetně zkosení hran
|  | Průmyslová podlaha C 30/37 XF4, tloušťka 10 cm | m2 | 61.3 |  | 0 | [5 empty] | POL2_0
… Není přípustné nahrazení jakoukoliv jinou betonovou recepturou. Pouze certifikovaná betonové směs C 30/37 XF4 dovezená a zpracovaná z autodomíchávače.
|  | Rozptýlená polymerní výztuž do betonové směsy | m2 | 61.3 |  | 0
… certifikovaný systémový materiál zapracovaný do betonové směsy již ve výrobně (betonárce)
|  | Povrchový vsyp na betonové podlahy | m2 | 61.3 |  | 0 | [5 empty] | POL1_0
… certifikovaný systémový materiál
|  | Ošetření betonu proti vysychání po dobu zrání betonu | m2 | 61.3 |  | 0
… certifikovaný systémový materiál
|  | Řezání dilatační spáry v prostém betonu hl. do 30 mm - rozměření - provedení řezu mechanizací | m | 60.9 |  | 0 |  | 12.6 | 14 | 17.1 | 17.2
… precizní estetické provedení
|  | Očištění tlakovou vodou | m2 | 61.3 |  | 0
… očištění profesionální vodní vysokotlakou myčkou
|  | Ošetření dilatační spáry trvale flexibilním tmelem - ohraničení (ochrana) okolí lepící páskou - penetrace na epoxidové bázi podkladu - vytmelení | m | 60.9 |  | 0
… certifikovaný materiálový systém (např. výrobce Sanax)
VEŠKERÉ PRÁCE NA DÍLE BUDOU PROVÁDĚNY ZA DOHLEDU AUTORIZOVANÉHO TECHNIKA (ČKAIT) dle příslušných technických norem, předpisů a postupů výrobců materiálu.
|  | Doprava | kp | 1 |  | 0 | [5 empty] | POL1_0
V Ústí nad Labem dne 10.07.2024
Note on J9: rozřezání na dilatační celky nové betonové podlahy
Note on K9: rozřezání na dilatační celky nové betonové podlahy
Note on L9: rozřezání na dilatační celky nové betonové podlahy
Note on M9: vyřezání starých kotevních plechů

## Oprava schodiště
Položkový rozpočet | [9 empty] | #TypZaznamu#
S: |  | Stavební práce - Oprava MR 2 DPMÚL v ulici V Podhájí - Oprava betonového přístupového schodiště | [7 empty] | STA
O: | [9 empty] | OBJ
R: | [9 empty] | ROZ
C: | [9 empty] | CAS_STR
P.č. | Číslo položky | Název položky | MJ | množství | cena / MJ | Celkem
Díl: | 63 | Podlahy a podlahové konstrukce |  |  |  | 0 |  |  |  | DIL
POL1_0
|  | Vybourání betonové vrstvy podlahy tloušťky do 30 cm | m2 | 2.85 |  | 0 | 1.311 | 2.85 |  | POL2_0
|  | Zaříznutí omítkové části | m | 1.5 |  | 0
… precizní zarovnání pro estetický vzhled na fasádě
|  | Odstranění vnější omítky (soklová část) | m2 | 1.5 |  | 0 | 0.1035
… precizní očištění na podkladní zdivo bez zbytků původní omítky pro následnou aplikaci sanačního systému
|  | Výkop pro základ | m3 | 1 |  | 0 | 2 | 1
|  | Přeprava vybouraných hmot po staveništi | t | 3.415 |  | 0
|  | Odvoz suti a vybouraných hmot na skládku do 1 km | t | 3.415 |  | 0
|  | Příplatek k odvozu za každý další 1 km | t | 3.415 |  | 0
|  | Poplatek za skládku suti - beton | t | 3.415 |  | 0
|  | Betonáž základu C 20/25 | m3 | 1 |  | 0
… Není přípustné nahrazení jakoukoliv jinou betonovou recepturou. Pouze certifikovaná betonové směs C 20/25 dovezená a zpracovaná z autodomíchávače.
|  | Očištění tlakovou vodou | m2 | 2.85 |  | 0 |  |  |  | POL1_0
… očištění profesionální vodní vysokotlakou myčkou
|  | Provedení sanačního omítkového systémemu (soklová část) | m2 | 1.5 |  | 0
… certifikovaný sanační systém (např. výrobce Sanax)
|  | Bednění hrany betonové desky včetně odbednění - půdorysně - výškově | m | 3.4 |  | 0 |  | 1.5 | 1.9
… precizní estetické provedení včetně zkosení hran
|  | Průmyslová podlaha C 30/37 XF4, tloušťka 10 cm | m2 | 4.35 |  | 0
… Není přípustné nahrazení jakoukoliv jinou betonovou recepturou. Pouze certifikovaná betonové směs C 30/37 XF4 dovezená a zpracovaná z autodomíchávače.
|  | Oplechování okapnice | m | 2 |  | 0
… plech pozink tl. min. 0,7 mm
|  | Penetrace na epoxidové bázi betonového podkladu | m2 | 4.35 |  | 0
… certifikovaný systémový materiál (např. výrobce Sanax)
|  | Ošetření fabionu na bázi bitumenu | m | 2 |  | 0
… certifikovaný systémový materiál (např. výrobce Sanax)
|  | Izolace modifikovaným asfaltovým pásem | m2 | 4.35 |  | 0
… modfikovaná, tl. min 4,0 mm, se skelnou výztužnou tkaninou
|  | Chemické kotvení | ks | 24 |  | 0
… certifikovaný systémový materiál (např. výrobce Sanax)
|  | Výztuž betonových desek z kompozitní sítě, průměr drátu 6,0 mm, oko 100/100 mm | m2 | 12 |  | 0 |  | 12 |  | POL1_0
… NENÍ přípustné nahrazení ocelovou výztuží (např. KARI) z důvodu budoucí koroze
|  | Bednění hrany schodišťových stupňů včetně odbednění - půdorysně - výškově | m | 11.4 |  | 0 |  | 11.4
… precizní estetické provedení včetně zkosení hran
|  | Průmyslová podlaha C 30/37 XF4, tloušťka 30 cm | m2 | 3.42 |  | 0 |  | 3.42 |  | POL2_0
… Není přípustné nahrazení jakoukoliv jinou betonovou recepturou. Pouze certifikovaná betonové směs C 30/37 XF4 dovezená a zpracovaná z autodomíchávače.
|  | Rozptýlená polymerní výztuž do betonové směsy | m2 | 3.42 |  | 0
… certifikovaný systémový materiál zapracovaný do betonové směsy již ve výrobně (betonárce)
|  | Povrchový vsyp na betonové podlahy | m2 | 3.42 |  | 0 |  |  |  | POL1_0
… certifikovaný systémový materiál
|  | Ošetření betonu proti vysychání po dobu zrání betonu | m2 | 3.42 |  | 0
… certifikovaný systémový materiál
|  | Dodání a montáž kompozitního schodišťového stupně s protiskluznou povrchovou úpravou a bezpečnostním barevným provedením tl. 4 mm | ks | 6 |  | 0
… certifikovaný systémový materiál (např. MEA)
|  | Očištění tlakovou vodou | m2 | 3.42 |  | 0
… očištění profesionální vodní vysokotlakou myčkou
|  | Ošetření dilatační spáry trvale flexibilním tmelem - ohraničení (ochrana) okolí lepící páskou - penetrace na epoxidové bázi podkladu - vytmelení | m | 15 |  | 0 |  | 15
… certifikovaný materiálový systém (např. výrobce Sanax)
VEŠKERÉ PRÁCE NA DÍLE BUDOU PROVÁDĚNY ZA DOHLEDU AUTORIZOVANÉHO TECHNIKA (ČKAIT) dle příslušných technických norem, předpisů a postupů výrobců materiálu.
|  | Doprava | kp | 1 |  | 0 |  |  |  | POL1_0
V Ústí nad Labem dne 10.07.2024
Note on J9: rozřezání na dilatační celky nové betonové podlahy
Note on K9: rozřezání na dilatační celky nové betonové podlahy
Note on L9: rozřezání na dilatační celky nové betonové podlahy
Note on M9: vyřezání starých kotevních plechů

## Přidružené konstrukce
Položkový rozpočet
S: |  | Stavební práce - Oprava MR 2 DPMÚL v ulici V Podhájí - Přidružené konstrukce
O:
R:
C:
P.č. | Číslo položky | Název položky | MJ | množství | cena / MJ | Celkem
Díl: | 63 | Podlahy a podlahové konstrukce |  |  |  | 0
|  | Zhotovení dodatečného otvoru 600 x 600 mm | ks | 1 |  | 0
|  | Mřížka 600 x 600 mm žárově zinkovaná | ks | 1 |  | 0
|  | Chemické kotvení | ks | 4 |  | 0 | 4
… m14
|  | Ocelové zábradlí žárově zinkované | m | 8 |  | 0 | 6 | 2
|  | Chemické kotvení | ks | 12 |  | 0 | 12
… m14
VEŠKERÉ PRÁCE NA DÍLE BUDOU PROVÁDĚNY ZA DOHLEDU AUTORIZOVANÉHO TECHNIKA (ČKAIT) dle příslušných technických norem, předpisů a postupů výrobců materiálu.
|  | Doprava | kp | 1 |  | 0
V Ústí nad Labem dne 10.07.2024